## Hoja 1
CNE020 | m² |  | Sistema de encofrado para enano de cimentación.
Montaje de sistema de encofrado recuperable metálico, en enano de cimentación, formado por láminas metálicas, amortizables en 150 usos, y posterior desmontaje del sistema de encofrado. Incluso elementos de sustentación, fijación y acodalamientos necesarios para su estabilidad y líquido desencofrante, para evitar la adherencia del concreto al encofrado.
Código |  | Unidad |  | Descripción | Cantidad | Precio unitario | Importe
1 |  |  |  | Materiales
mt08eup010a |  | m² |  | Lámina metálica de 50x50 cm, para encofrado de columnas de concreto reforzado de sección rectangular o cuadrada, de hasta 2 m de altura, incluso accesorios de montaje. | 0.007 | 343.41 | 2.4
mt50spa052b |  | m |  | Tablón de madera de pino, de 20x7,2 cm. | 0.02 | 50.25 | 1.01
mt50spa081a |  | Ud |  | Puntal metálico telescópico, de hasta 3 m de altura. | 0.013 | 153.04 | 1.99
mt08eme051a |  | m |  | Fleje de acero galvanizado, para encofrado metálico. | 0.1 | 2.31 | 0.23
mt08var050 |  | kg |  | Alambre galvanizado para atar, de 1,30 mm de diámetro. | 0.01 | 11.92 | 0.12
mt08dba010d |  | l |  | Agente desmoldeante, a base de aceites especiales, emulsionable en agua, para encofrados metálicos, fenólicos o de madera. | 0.03 | 14.34 | 0.43
[5 empty] | Subtotal materiales: |  | 6.18
2 |  |  |  | Mano de obra
mo044 |  | h |  | Encofrador. | 0.391 | 61.47 | 24.03
mo091 |  | h |  | Ayudante de encofrador. | 0.435 | 45.92 | 19.98
[5 empty] | Subtotal mano de obra: |  | 44.01
3 |  |  |  | Herramienta menor
|  | % |  | Herramienta menor | 2 | 50.19 | 1
[5 empty] | Costos directos (1+2+3): |  | 51.19