## Hoja 1
CPZ051 | m | Descabezado de pilote-pantalla (barrette).
Descabezado de pilote-pantalla (barrette), de 45 cm de espesor, mediante el repicado mecánico con martillo rompedor del tramo comprendido entre el nivel de llenado del concreto y el nivel de descabezado, hasta asegurar la ausencia de concreto contaminado por lodos y la calidad descrita en el Proyecto, y carga de escombros sobre camión o contenedor.
Código |  |  | Unidad | Descripción | Cantidad | Precio unitario | Importe
1 |  |  |  | Equipo y herramienta
mq01exn050c |  |  | h | Retroexcavadora sobre neumáticos, de 85 kW, con martillo rompedor. | 0.443 | 525.71 | 232.89
mq05pdm010a |  |  | h | Compresor portátil eléctrico 2 m³/min de caudal. | 0.968 | 30.81 | 29.82
mq05mai030 |  |  | h | Martillo neumático. | 1.937 | 33 | 63.92
[5 empty] | Subtotal equipo y herramienta: |  | 326.63
2 |  |  |  | Mano de obra
mo112 |  |  | h | Peón albañil capacitado. | 2.928 | 43.24 | 126.61
mo113 |  |  | h | Peón albañil. | 1.464 | 42.54 | 62.28
[5 empty] | Subtotal mano de obra: |  | 188.89
3 |  |  |  | Herramienta menor
|  |  | % | Herramienta menor | 2 | 515.52 | 10.31
[5 empty] | Costos directos (1+2+3): |  | 525.83