## Hoja 1
CPZ051 | m | Descabezado de pilote-pantalla (barrette).
Descabezado de pilote-pantalla (barrette), de 80 cm de espesor, mediante el repicado mecánico con martillo rompedor del tramo comprendido entre el nivel de llenado del concreto y el nivel de descabezado, hasta asegurar la ausencia de concreto contaminado por lodos y la calidad descrita en el Proyecto, y carga de escombros sobre camión o contenedor.
Código |  |  | Unidad | Descripción | Cantidad | Precio unitario | Importe
1 |  |  |  | Equipo y herramienta
mq01exn050c |  |  | h | Retroexcavadora sobre neumáticos, de 85 kW, con martillo rompedor. | 0.51 | 525.71 | 268.11
mq05pdm010a |  |  | h | Compresor portátil eléctrico 2 m³/min de caudal. | 1.116 | 30.81 | 34.38
mq05mai030 |  |  | h | Martillo neumático. | 2.231 | 33 | 73.62
[5 empty] | Subtotal equipo y herramienta: |  | 376.11
2 |  |  |  | Mano de obra
mo112 |  |  | h | Peón albañil capacitado. | 3.373 | 43.24 | 145.85
mo113 |  |  | h | Peón albañil. | 1.686 | 42.54 | 71.72
[5 empty] | Subtotal mano de obra: |  | 217.57
3 |  |  |  | Herramienta menor
|  |  | % | Herramienta menor | 2 | 593.68 | 11.87
[5 empty] | Costos directos (1+2+3): |  | 605.55