## Hoja 1
CPZ010 | m² | Pilote-pantalla (barrette) de concreto reforzado, sin lodos.
Pilote-pantalla (barrette) de concreto reforzado, de 30 cm de espesor, con una ancho de 80 a 300 cm y hasta 11 m de profundidad, o hasta encontrar roca o capas duras de terreno, en terreno cohesivo estable sin rechazo en el SPT, sin uso de lodos tixotrópicos; realizado con concreto f'c=210 kg/cm² (3000 psi), clase de exposición F0 S0 P0 C0, tamaño máximo del agregado 12,5 mm (1/2"), consistencia fluida, premezclado, y fundido con descarga directa, con fundido continuo a través de tubo Tremie, y acero Grado 60 (fy=4200 kg/cm²), con una cuantía aproximada de 30 kg/m². Incluso alambre de atar y separadores. El precio incluye el corte, doblado y conformado de la armaduría en taller de obra y el montaje en el lugar definitivo de su colocación en obra.
Código |  | Unidad | Descripción | Cantidad | Precio unitario | Importe
1 |  |  | Materiales
mt07aco020j |  | Ud | Separador homologado para muros pantalla. | 2 | 0.81 | 1.62
mt07aco140a |  | kg | Acero en varillas corrugadas, Grado 60 (fy=4200 kg/cm²), de varios diámetros, según NTG 36011, ASTM A 615 y ASTM A 615 M. | 31.5 | 7.61 | 239.72
mt08var050 |  | kg | Alambre galvanizado para atar, de 1,30 mm de diámetro. | 0.33 | 11.92 | 3.93
mt10haf050Gba |  | m³ | Concreto f'c=210 kg/cm² (3000 psi), clase de exposición F0 S0 P0 C0, tamaño máximo del agregado 12,5 mm (1/2"), consistencia fluida, premezclado, según ACI 318. | 0.385 | 1430.9 | 550.9
|  |  |  | Subtotal materiales: |  | 796.17
2 |  |  | Equipo y herramienta
mq03pae060gm |  | h | Equipo y herramienta para excavación de muro pantalla de 30 cm de espesor y hasta 11 m de profundidad, excavación sin uso de lodos tixotrópicos, en terreno cohesivo estable sin rechazo en el SPT. | 0.51 | 372.04 | 189.74
mq07gte010c |  | h | Grúa autopropulsada de brazo telescópico con una capacidad de elevación de 30 t y 27 m de altura máxima de trabajo. | 0.116 | 541.88 | 62.86
|  |  |  | Subtotal equipo y herramienta: |  | 252.6
3 |  |  | Mano de obra
mo043 |  | h | Armador. | 0.36 | 61.47 | 22.13
mo090 |  | h | Ayudante de armador. | 0.495 | 45.92 | 22.73
mo045 |  | h | Fundidor de productos del concreto. | 0.115 | 61.47 | 7.07
mo092 |  | h | Ayudante fundidor de productos del concreto. | 0.462 | 45.92 | 21.22
|  |  |  | Subtotal mano de obra: |  | 73.15
4 |  |  | Herramienta menor
|  | % | Herramienta menor | 2 | 1121.92 | 22.44
Coste de mantenimiento decenal: 45,77Q en los primeros 10 años. |  |  |  | Costos directos (1+2+3+4): |  | 1144.36