## Hoja 1
CSA030 | m² |  | Sistema de encofrado para sobre cimiento de muro de mampostería.
Montaje de sistema de encofrado recuperable de madera, para sobre cimiento de muro de mampostería, formado por tablones de madera, amortizables en 4 usos, y posterior desmontaje del sistema de encofrado. Incluso elementos de sustentación, fijación y acodalamientos necesarios para su estabilidad y líquido desencofrante, para evitar la adherencia del concreto al encofrado.
Código |  | Unidad |  | Descripción | Cantidad | Precio unitario | Importe
1 |  |  |  | Materiales
mt08ema050b |  | m³ |  | Madera para encofrar, de 26 mm de espesor. | 0.007 | 3060.45 | 21.42
mt08var050 |  | kg |  | Alambre galvanizado para atar, de 1,30 mm de diámetro. | 0.1 | 11.92 | 1.19
mt08var060 |  | kg |  | Puntas de acero de 20x100 mm. | 0.05 | 69.56 | 3.48
mt08dba010d |  | l |  | Agente desmoldeante, a base de aceites especiales, emulsionable en agua, para encofrados metálicos, fenólicos o de madera. | 0.03 | 14.34 | 0.43
[5 empty] | Subtotal materiales: |  | 26.52
2 |  |  |  | Mano de obra
mo044 |  | h |  | Encofrador. | 0.603 | 61.47 | 37.07
mo091 |  | h |  | Ayudante de encofrador. | 0.67 | 45.92 | 30.77
[5 empty] | Subtotal mano de obra: |  | 67.84
3 |  |  |  | Herramienta menor
|  | % |  | Herramienta menor | 2 | 94.36 | 1.89
[5 empty] | Costos directos (1+2+3): |  | 96.25