## Hoja 1
CSZ015 | m³ | Zapata de cimentación de concreto masivo.
Zapata de cimentación de concreto masivo, realizada con concreto f'c=170 kg/cm² (2500 psi), clase de exposición F0 S0 P0 C0, tamaño máximo del agregado 19 mm (3/4"), consistencia blanda, preparado en obra y fundido con medios manuales. El precio no incluye el encofrado.
Código |  | Unidad | Descripción | Cantidad | Precio unitario | Importe
1 |  |  | Materiales
mt08aaa010a |  | m³ | Agua. | 0.249 | 11.92 | 2.97
mt01arg000q |  | m³ | Arena de río. | 0.561 | 118.63 | 66.55
mt01arg001qk |  | m³ | Piedrín de 3/4", de tamaño máximo 19 mm. | 0.704 | 214.05 | 150.69
mt08cem000q |  | kg | Cemento gris en sacos. | 430.43 | 2.09 | 899.6
|  |  |  | Subtotal materiales: |  | 1119.81
2 |  |  | Equipo y herramienta
mq06hor010 |  | h | Concretera mecánica eléctrica con una capacidad de amasado de 160 l. | 0.765 | 24.91 | 19.06
|  |  |  | Subtotal equipo y herramienta: |  | 19.06
3 |  |  | Mano de obra
mo045 |  | h | Fundidor de productos del concreto. | 0.065 | 61.47 | 4
mo092 |  | h | Ayudante fundidor de productos del concreto. | 0.323 | 45.92 | 14.83
mo113 |  | h | Peón albañil. | 1.359 | 42.54 | 57.81
mo112 |  | h | Peón albañil capacitado. | 1.423 | 43.24 | 61.53
|  |  |  | Subtotal mano de obra: |  | 138.17
4 |  |  | Herramienta menor
|  | % | Herramienta menor | 2 | 1277.04 | 25.54
Coste de mantenimiento decenal: 39,08Q en los primeros 10 años. |  |  |  | Costos directos (1+2+3+4): |  | 1302.58