## Hoja 1
CVF020 | Ud |  | Sistema de encofrado estanco para foso de ascensor.
Montaje de sistema de encofrado perdido, en forma de cajón estanco, realizado con planchas de acero corten, de 3 mm de espesor, dobladas y cortadas, con uniones soldadas y elementos de rigidización formados por perfiles de acero S275JR, serie T 40x40, para formación de foso de ascensor enterrado a nivel de la cimentación, con unas dimensiones máximas de 1750x1750 mm.
Código |  | Unidad |  | Descripción | Cantidad | Precio unitario | Importe
1 |  |  |  | Materiales
mt08eme010b |  | Ud |  | Encofrado perdido en forma de cajón estanco con fondo y cuatro paredes de 1270 mm de altura, compuesto por planchas de acero corten, de 3 mm de espesor, dobladas y cortadas, con uniones soldadas y elementos de rigidización formados por perfiles de acero S275JR, serie T 40x40, para conformado de foso de ascensor, con dimensiones interiores adaptadas según el modelo de ascensor, con unas dimensiones máximas de 1750x1750 mm. | 1 | 9936.53 | 9936.53
[5 empty] | Subtotal materiales: |  | 9936.53
2 |  |  |  | Mano de obra
mo044 |  | h |  | Encofrador. | 0.582 | 61.47 | 35.78
mo091 |  | h |  | Ayudante de encofrador. | 0.582 | 45.92 | 26.73
[5 empty] | Subtotal mano de obra: |  | 62.51
3 |  |  |  | Herramienta menor
|  | % |  | Herramienta menor | 2 | 9999.04 | 199.98
Coste de mantenimiento decenal: 305,97Q en los primeros 10 años. |  |  |  |  | Costos directos (1+2+3): |  | 10199