## Hoja 1
CZM005 | m |  | Perforación en cimentación existente, para recalce de cimentación.
Perforación en cimentación existente hasta alcanzar su cara inferior, de 110 mm de diámetro, mediante perforadora con corona de widia; para recalce de cimentación en un área de trabajo con altura libre de entre 2,50 y 4 m, y carga manual de escombros sobre camión o contenedor. El precio no incluye el transporte de los escombros generados.
Código |  | Unidad |  | Descripción | Cantidad | Precio unitario | Importe
1 |  |  |  | Equipo y herramienta
mq05epp030 |  | h |  | Equipo hidráulico sobre carro de orugas, con doble cabezal, con corona de widia para perforación de cimentación existente. | 0.183 | 730.18 | 133.62
[5 empty] | Subtotal equipo y herramienta: |  | 133.62
2 |  |  |  | Mano de obra
mo089 |  | h |  | Ayudante albañil especialista en concreto armado. | 0.204 | 45.92 | 9.37
[5 empty] | Subtotal mano de obra: |  | 9.37
3 |  |  |  | Herramienta menor
|  | % |  | Herramienta menor | 2 | 142.99 | 2.86
[5 empty] | Costos directos (1+2+3): |  | 145.85