## Hoja 1
DDC020 | m³ |  | Demolición de muro de concreto reforzado.
Demolición de muro de contención de concreto reforzado con martillo neumático y equipo de oxicorte, y carga mecánica sobre camión o contenedor.
Código |  | Unidad |  | Descripción | Cantidad | Precio unitario | Importe
1 |  |  |  | Equipo y herramienta
mq05mai030 |  | h |  | Martillo neumático. | 4.637 | 33 | 153.02
mq05pdm010a |  | h |  | Compresor portátil eléctrico 2 m³/min de caudal. | 2.318 | 30.81 | 71.42
mq01ret010 |  | h |  | Miniretrocargadora sobre neumáticos de 15 kW. | 0.162 | 331.19 | 53.65
mq08sol010 |  | h |  | Equipo de oxicorte, con acetileno como combustible y oxígeno como comburente. | 1.391 | 59.61 | 82.92
[5 empty] | Subtotal equipo y herramienta: |  | 361.01
2 |  |  |  | Mano de obra
mo019 |  | h |  | Soldador. | 1.617 | 59.84 | 96.76
mo112 |  | h |  | Peón albañil capacitado. | 4.042 | 43.24 | 174.78
mo113 |  | h |  | Peón albañil. | 2.695 | 42.54 | 114.65
[5 empty] | Subtotal mano de obra: |  | 386.19
3 |  |  |  | Herramienta menor
|  | % |  | Herramienta menor | 2 | 747.2 | 14.94
[5 empty] | Costos directos (1+2+3): |  | 762.14