## Hoja 1
DDC020 | m³ |  | Demolición de muro de concreto reforzado.
Demolición de muro de contención de concreto reforzado con retroexcavadora con martillo rompedor y equipo de oxicorte, y carga mecánica sobre camión o contenedor.
Código |  | Unidad |  | Descripción | Cantidad | Precio unitario | Importe
1 |  |  |  | Equipo y herramienta
mq01exn050c |  | h |  | Retroexcavadora sobre neumáticos, de 85 kW, con martillo rompedor. | 0.348 | 525.71 | 182.95
mq01ret010 |  | h |  | Miniretrocargadora sobre neumáticos de 15 kW. | 0.162 | 331.19 | 53.65
mq08sol010 |  | h |  | Equipo de oxicorte, con acetileno como combustible y oxígeno como comburente. | 1.391 | 59.61 | 82.92
[5 empty] | Subtotal equipo y herramienta: |  | 319.52
2 |  |  |  | Mano de obra
mo019 |  | h |  | Soldador. | 1.617 | 59.84 | 96.76
mo113 |  | h |  | Peón albañil. | 0.404 | 42.54 | 17.19
[5 empty] | Subtotal mano de obra: |  | 113.95
3 |  |  |  | Herramienta menor
|  | % |  | Herramienta menor | 2 | 433.47 | 8.67
[5 empty] | Costos directos (1+2+3): |  | 442.14