## Hoja 1
DDS020 | m³ | Demolición de cimentación de mampostería.
Demolición de cimentación de mampostería de ladrillo cerámico macizo, de hasta 1,5 m de profundidad máxima, con martillo neumático y carga mecánica sobre camión o contenedor.
Código |  |  | Unidad | Descripción | Cantidad | Precio unitario | Importe
1 |  |  |  | Equipo y herramienta
mq05mai030 |  |  | h | Martillo neumático. | 1.855 | 33.35 | 61.86
mq05pdm110 |  |  | h | Compresor portátil diesel media presión 10 m³/min. | 0.927 | 56.56 | 52.43
mq01ret010 |  |  | h | Miniretrocargadora sobre neumáticos de 15 kW. | 0.348 | 334.73 | 116.49
[5 empty] | Subtotal equipo y herramienta: |  | 230.78
2 |  |  |  | Mano de obra
mo112 |  |  | h | Peón albañil capacitado. | 2.964 | 47.49 | 140.76
[5 empty] | Subtotal mano de obra: |  | 140.76
3 |  |  |  | Herramienta menor
|  |  | % | Herramienta menor | 2 | 371.54 | 7.43
[5 empty] | Costos directos (1+2+3): |  | 378.97