## Hoja 1
DDS030 | m³ | Demolición de cimentación de concreto.
Demolición de zapata de concreto masivo, de hasta 1,5 m de profundidad máxima, con martillo neumático, y carga mecánica sobre camión o contenedor.
Código |  |  | Unidad | Descripción | Cantidad | Precio unitario | Importe
1 |  |  |  | Equipo y herramienta
mq05mai030 |  |  | h | Martillo neumático. | 0.927 | 33.35 | 30.92
mq05pdm010a |  |  | h | Compresor portátil eléctrico 2 m³/min de caudal. | 0.464 | 31.14 | 14.45
mq01ret010 |  |  | h | Miniretrocargadora sobre neumáticos de 15 kW. | 0.325 | 334.73 | 108.79
[5 empty] | Subtotal equipo y herramienta: |  | 154.16
2 |  |  |  | Mano de obra
mo113 |  |  | h | Peón albañil. | 2.944 | 46.72 | 137.54
mo112 |  |  | h | Peón albañil capacitado. | 1.024 | 47.49 | 48.63
[5 empty] | Subtotal mano de obra: |  | 186.17
3 |  |  |  | Herramienta menor
|  |  | % | Herramienta menor | 2 | 340.33 | 6.81
[5 empty] | Costos directos (1+2+3): |  | 347.14