## Hoja 1
DDS030 | m³ |  | Demolición de cimentación de concreto.
Demolición de zapata de concreto reforzado, de hasta 1,5 m de profundidad máxima, con martillo neumático y equipo de oxicorte, y carga mecánica sobre camión o contenedor.
Código |  | Unidad |  | Descripción | Cantidad | Precio unitario | Importe
1 |  |  |  | Equipo y herramienta
mq05mai030 |  | h |  | Martillo neumático. | 1.159 | 33.35 | 38.65
mq05pdm010a |  | h |  | Compresor portátil eléctrico 2 m³/min de caudal. | 0.58 | 31.14 | 18.06
mq01ret010 |  | h |  | Miniretrocargadora sobre neumáticos de 15 kW. | 0.325 | 334.73 | 108.79
mq08sol010 |  | h |  | Equipo de oxicorte, con acetileno como combustible y oxígeno como comburente. | 0.696 | 60.24 | 41.93
[5 empty] | Subtotal equipo y herramienta: |  | 207.43
2 |  |  |  | Mano de obra
mo113 |  | h |  | Peón albañil. | 2.944 | 46.72 | 137.54
mo112 |  | h |  | Peón albañil capacitado. | 1.28 | 47.49 | 60.79
mo019 |  | h |  | Soldador. | 0.808 | 65.74 | 53.12
[5 empty] | Subtotal mano de obra: |  | 251.45
3 |  |  |  | Herramienta menor
|  | % |  | Herramienta menor | 2 | 458.88 | 9.18
[5 empty] | Costos directos (1+2+3): |  | 468.06