## Hoja 1
DDS030 | m³ | Demolición de cimentación de concreto.
Demolición de losa de cimentación de concreto masivo, de hasta 1,5 m de profundidad máxima, con retroexcavadora con martillo rompedor, y carga mecánica sobre camión o contenedor.
Código |  | Unidad | Descripción | Cantidad | Precio unitario | Importe
1 |  |  | Equipo y herramienta
mq01exn050c |  | h | Retroexcavadora sobre neumáticos, de 85 kW, con martillo rompedor. | 0.696 | 531.31 | 369.79
mq01ret010 |  | h | Miniretrocargadora sobre neumáticos de 15 kW. | 0.29 | 334.73 | 97.07
|  |  |  | Subtotal equipo y herramienta: |  | 466.86
2 |  |  | Mano de obra
mo113 |  | h | Peón albañil. | 0.067 | 46.72 | 3.13
|  |  |  | Subtotal mano de obra: |  | 3.13
3 |  |  | Herramienta menor
|  | % | Herramienta menor | 2 | 469.99 | 9.4
|  |  |  | Costos directos (1+2+3): |  | 479.39