## Hoja 1
DDS030 | m³ | Demolición de cimentación de concreto.
Demolición de zapata de concreto masivo, de más de 1,5 m de profundidad máxima, con martillo neumático, y carga manual sobre camión o contenedor.
Código |  |  | Unidad | Descripción | Cantidad | Precio unitario | Importe
1 |  |  |  | Equipo y herramienta
mq05mai030 |  |  | h | Martillo neumático. | 1.159 | 33.35 | 38.65
mq05pdm010a |  |  | h | Compresor portátil eléctrico 2 m³/min de caudal. | 0.58 | 31.14 | 18.06
[5 empty] | Subtotal equipo y herramienta: |  | 56.71
2 |  |  |  | Mano de obra
mo113 |  |  | h | Peón albañil. | 9.601 | 46.72 | 448.56
mo112 |  |  | h | Peón albañil capacitado. | 1.28 | 47.49 | 60.79
[5 empty] | Subtotal mano de obra: |  | 509.35
3 |  |  |  | Herramienta menor
|  |  | % | Herramienta menor | 2 | 566.06 | 11.32
[5 empty] | Costos directos (1+2+3): |  | 577.38