## Hoja 1
DDS030 | m³ | Demolición de cimentación de concreto.
Demolición de zapata corrida de concreto masivo, de más de 1,5 m de profundidad máxima, con retroexcavadora con martillo rompedor, y carga mecánica sobre camión o contenedor.
Código |  | Unidad | Descripción | Cantidad | Precio unitario | Importe
1 |  |  | Equipo y herramienta
mq01exn050c |  | h | Retroexcavadora sobre neumáticos, de 85 kW, con martillo rompedor. | 0.464 | 531.31 | 246.53
mq01ret010 |  | h | Miniretrocargadora sobre neumáticos de 15 kW. | 0.362 | 334.73 | 121.17
|  |  |  | Subtotal equipo y herramienta: |  | 367.7
2 |  |  | Mano de obra
mo113 |  | h | Peón albañil. | 0.168 | 46.72 | 7.85
|  |  |  | Subtotal mano de obra: |  | 7.85
3 |  |  | Herramienta menor
|  | % | Herramienta menor | 2 | 375.55 | 7.51
|  |  |  | Costos directos (1+2+3): |  | 383.06