## Hoja 1
DDS030 | m³ |  | Demolición de cimentación de concreto.
Demolición de losa de cimentación de concreto reforzado, de más de 1,5 m de profundidad máxima, con martillo neumático y equipo de oxicorte, y carga mecánica sobre camión o contenedor.
Código |  | Unidad |  | Descripción | Cantidad | Precio unitario | Importe
1 |  |  |  | Equipo y herramienta
mq05mai030 |  | h |  | Martillo neumático. | 1.449 | 33.35 | 48.32
mq05pdm010a |  | h |  | Compresor portátil eléctrico 2 m³/min de caudal. | 0.725 | 31.14 | 22.58
mq01ret010 |  | h |  | Miniretrocargadora sobre neumáticos de 15 kW. | 0.406 | 334.73 | 135.9
mq08sol010 |  | h |  | Equipo de oxicorte, con acetileno como combustible y oxígeno como comburente. | 0.869 | 60.24 | 52.35
[5 empty] | Subtotal equipo y herramienta: |  | 259.15
2 |  |  |  | Mano de obra
mo113 |  | h |  | Peón albañil. | 4.068 | 46.72 | 190.06
mo112 |  | h |  | Peón albañil capacitado. | 1.769 | 47.49 | 84.01
mo019 |  | h |  | Soldador. | 1.011 | 65.74 | 66.46
[5 empty] | Subtotal mano de obra: |  | 340.53
3 |  |  |  | Herramienta menor
|  | % |  | Herramienta menor | 2 | 599.68 | 11.99
[5 empty] | Costos directos (1+2+3): |  | 611.67