## Hoja 1
DDS030 | m³ |  | Demolición de cimentación de concreto.
Demolición de losa de cimentación de concreto reforzado, de más de 1,5 m de profundidad máxima, con retroexcavadora con martillo rompedor y equipo de oxicorte, y carga mecánica sobre camión o contenedor.
Código |  | Unidad |  | Descripción | Cantidad | Precio unitario | Importe
1 |  |  |  | Equipo y herramienta
mq01exn050c |  | h |  | Retroexcavadora sobre neumáticos, de 85 kW, con martillo rompedor. | 0.811 | 531.31 | 430.89
mq01ret010 |  | h |  | Miniretrocargadora sobre neumáticos de 15 kW. | 0.29 | 334.73 | 97.07
mq08sol010 |  | h |  | Equipo de oxicorte, con acetileno como combustible y oxígeno como comburente. | 0.869 | 60.24 | 52.35
[5 empty] | Subtotal equipo y herramienta: |  | 580.31
2 |  |  |  | Mano de obra
mo113 |  | h |  | Peón albañil. | 0.758 | 46.72 | 35.41
mo019 |  | h |  | Soldador. | 1.011 | 65.74 | 66.46
[5 empty] | Subtotal mano de obra: |  | 101.87
3 |  |  |  | Herramienta menor
|  | % |  | Herramienta menor | 2 | 682.18 | 13.64
[5 empty] | Costos directos (1+2+3): |  | 695.82