## Hoja 1
DDS005 | m³ | Demolición de cimentación de concreto, para elementos de equipamiento urbano.
Demolición de cimentación de concreto masivo, para elementos de equipamiento urbano, con retroexcavadora con martillo rompedor, y carga mecánica sobre camión o contenedor.
Código |  | Unidad | Descripción | Cantidad | Precio unitario | Importe
1 |  |  | Equipo y herramienta
mq01exn050c |  | h | Retroexcavadora sobre neumáticos, de 85 kW, con martillo rompedor. | 0.232 | 525.71 | 121.96
mq01ret010 |  | h | Miniretrocargadora sobre neumáticos de 15 kW. | 0.232 | 331.19 | 76.84
|  |  |  | Subtotal equipo y herramienta: |  | 198.8
2 |  |  | Mano de obra
mo113 |  | h | Peón albañil. | 0.539 | 42.54 | 22.93
|  |  |  | Subtotal mano de obra: |  | 22.93
3 |  |  | Herramienta menor
|  | % | Herramienta menor | 2 | 221.73 | 4.43
|  |  |  | Costos directos (1+2+3): |  | 226.16