## Hoja 1
DEF050 | m² | Demolición de bóveda de mampostería.
Demolición de bóveda de mampostería de ladrillo cerámico perforado de 1 pie de espesor, con martillo neumático, y carga manual sobre camión o contenedor.
Código |  |  | Unidad | Descripción | Cantidad | Precio unitario | Importe
1 |  |  |  | Equipo y herramienta
mq05mai030 |  |  | h | Martillo neumático. | 0.313 | 33 | 10.33
mq05pdm110 |  |  | h | Compresor portátil diesel media presión 10 m³/min. | 0.156 | 55.97 | 8.73
[5 empty] | Subtotal equipo y herramienta: |  | 19.06
2 |  |  |  | Mano de obra
mo112 |  |  | h | Peón albañil capacitado. | 0.364 | 43.24 | 15.74
mo113 |  |  | h | Peón albañil. | 0.182 | 42.54 | 7.74
[5 empty] | Subtotal mano de obra: |  | 23.48
3 |  |  |  | Herramienta menor
|  |  | % | Herramienta menor | 2 | 42.54 | 0.85
[5 empty] | Costos directos (1+2+3): |  | 43.39