## Hoja 1
DEF050 | m² | Demolición de bóveda de mampostería.
Demolición de bóveda de mampostería de ladrillo cerámico perforado de 1 1/2 pies de espesor, con martillo neumático, y carga manual sobre camión o contenedor.
Código |  |  | Unidad | Descripción | Cantidad | Precio unitario | Importe
1 |  |  |  | Equipo y herramienta
mq05mai030 |  |  | h | Martillo neumático. | 0.376 | 33 | 12.41
mq05pdm110 |  |  | h | Compresor portátil diesel media presión 10 m³/min. | 0.188 | 55.97 | 10.52
[5 empty] | Subtotal equipo y herramienta: |  | 22.93
2 |  |  |  | Mano de obra
mo112 |  |  | h | Peón albañil capacitado. | 0.437 | 43.24 | 18.9
mo113 |  |  | h | Peón albañil. | 0.219 | 42.54 | 9.32
[5 empty] | Subtotal mano de obra: |  | 28.22
3 |  |  |  | Herramienta menor
|  |  | % | Herramienta menor | 2 | 51.15 | 1.02
[5 empty] | Costos directos (1+2+3): |  | 52.17