## Hoja 1
DEH060 | m² |  | Demolición de losa de escalera de concreto.
Demolición de losa de escalera de concreto reforzado, hasta 25 cm de espesor, y peldaños, con medios manuales, martillo neumático y equipo de oxicorte, y carga manual sobre camión o contenedor.
Código |  | Unidad |  | Descripción | Cantidad | Precio unitario | Importe
1 |  |  |  | Equipo y herramienta
mq05mai030 |  | h |  | Martillo neumático. | 0.927 | 33 | 30.59
mq05pdm110 |  | h |  | Compresor portátil diesel media presión 10 m³/min. | 0.464 | 55.97 | 25.97
mq08sol010 |  | h |  | Equipo de oxicorte, con acetileno como combustible y oxígeno como comburente. | 0.232 | 59.61 | 13.83
[5 empty] | Subtotal equipo y herramienta: |  | 70.39
2 |  |  |  | Mano de obra
mo019 |  | h |  | Soldador. | 0.27 | 59.84 | 16.16
mo112 |  | h |  | Peón albañil capacitado. | 1.08 | 43.24 | 46.7
mo113 |  | h |  | Peón albañil. | 1.08 | 42.54 | 45.94
[5 empty] | Subtotal mano de obra: |  | 108.8
3 |  |  |  | Herramienta menor
|  | % |  | Herramienta menor | 2 | 179.19 | 3.58
[5 empty] | Costos directos (1+2+3): |  | 182.77