## Hoja 1
DEH080 | m² | Demolición de capa de compresión de concreto en losas.
Demolición de capa de compresión de concreto, de 4 cm de espesor, en losas, con medios manuales y martillo neumático, previo levantado del piso y su base, y carga manual sobre camión o contenedor. El precio no incluye el levantado del piso.
Código |  |  | Unidad | Descripción | Cantidad | Precio unitario | Importe
1 |  |  |  | Equipo y herramienta
mq05mai030 |  |  | h | Martillo neumático. | 0.174 | 33 | 5.74
mq05pdm110 |  |  | h | Compresor portátil diesel media presión 10 m³/min. | 0.087 | 55.97 | 4.87
[5 empty] | Subtotal equipo y herramienta: |  | 10.61
2 |  |  |  | Mano de obra
mo112 |  |  | h | Peón albañil capacitado. | 0.202 | 43.24 | 8.73
mo113 |  |  | h | Peón albañil. | 0.101 | 42.54 | 4.3
[5 empty] | Subtotal mano de obra: |  | 13.03
3 |  |  |  | Herramienta menor
|  |  | % | Herramienta menor | 2 | 23.64 | 0.47
[5 empty] | Costos directos (1+2+3): |  | 24.11