## Hoja 1
DEM020 | m² | Demolición de losa de madera.
Demolición de losa de viguetas de madera y entrevigado de alfarjías, sobre las que apoya un tablero de ladrillo cerámico a la vista macizo de elaboración manual (tejar) colocado por tabla; y electromalla, en capa de compresión de concreto reforzado, con martillo neumático y motosierra, previo levantado del piso y su base, y carga manual sobre camión o contenedor. El precio no incluye el levantado del piso.
Código |  | Unidad | Descripción | Cantidad | Precio unitario | Importe
1 |  |  | Equipo y herramienta
mq05mai030 |  | h | Martillo neumático. | 0.058 | 33.35 | 1.93
mq05pdm110 |  | h | Compresor portátil diesel media presión 10 m³/min. | 0.029 | 56.56 | 1.64
mq09sie010 |  | h | Motosierra a gasolina, de 50 cm de espada y 2 kW de potencia. | 0.58 | 24.52 | 14.22
|  |  |  | Subtotal equipo y herramienta: |  | 17.79
2 |  |  | Mano de obra
mo112 |  | h | Peón albañil capacitado. | 1.012 | 47.49 | 48.06
mo113 |  | h | Peón albañil. | 0.135 | 46.72 | 6.31
|  |  |  | Subtotal mano de obra: |  | 54.37
3 |  |  | Herramienta menor
|  | % | Herramienta menor | 2 | 72.16 | 1.44
|  |  |  | Costos directos (1+2+3): |  | 73.6