## Hoja 1
DFF021 | m² | Apertura de hueco en hoja exterior de fachada, de mampostería revestida.
Apertura de hueco para posterior colocación de la carpintería, en hoja exterior de cerramiento de fachada, de mampostería revestida, formada por bloque de concreto de 35 cm de espesor, con medios manuales, sin afectar a la estabilidad de la hoja o de los elementos constructivos contiguos, y carga manual sobre camión o contenedor. El precio incluye el corte previo del contorno del hueco y la demolición del revestimiento, pero no incluye el montaje y desmontaje del apeo del hueco ni la colocación de dinteles.
Código |  |  | Unidad | Descripción | Cantidad | Precio unitario | Importe
1 |  |  |  | Mano de obra
mo112 |  |  | h | Peón albañil capacitado. | 0.25 | 43.24 | 10.81
mo113 |  |  | h | Peón albañil. | 0.921 | 42.54 | 39.18
[5 empty] | Subtotal mano de obra: |  | 49.99
2 |  |  |  | Herramienta menor
|  |  | % | Herramienta menor | 2 | 49.99 | 1
[5 empty] | Costos directos (1+2): |  | 50.99