## Hoja 1
DFF021 | m² | Apertura de hueco en hoja exterior de fachada, de mampostería revestida.
Apertura de hueco de paso, de carácter provisional, en hoja exterior de cerramiento de fachada, de mampostería revestida, formada por bloque de concreto de 15 cm de espesor, con martillo neumático, sin afectar a la estabilidad de la hoja o de los elementos constructivos contiguos, dejando adarajas para facilitar posteriormente la traba con la nueva mampostería, y carga manual sobre camión o contenedor. El precio incluye la demolición del revestimiento y el desmontaje previo de los marcos y de las hojas de la carpintería, de los accesorios y de los materiales eléctricos existentes y para su posterior reposición, pero no incluye el montaje y desmontaje del apeo del hueco ni la colocación de dinteles.
Código |  |  | Unidad | Descripción | Cantidad | Precio unitario | Importe
1 |  |  |  | Equipo y herramienta
mq05mai030 |  |  | h | Martillo neumático. | 0.175 | 33 | 5.78
mq05pdm110 |  |  | h | Compresor portátil diesel media presión 10 m³/min. | 0.175 | 55.97 | 9.79
[5 empty] | Subtotal equipo y herramienta: |  | 15.57
2 |  |  |  | Mano de obra
mo112 |  |  | h | Peón albañil capacitado. | 0.265 | 43.24 | 11.46
mo113 |  |  | h | Peón albañil. | 0.28 | 42.54 | 11.91
[5 empty] | Subtotal mano de obra: |  | 23.37
3 |  |  |  | Herramienta menor
|  |  | % | Herramienta menor | 2 | 38.94 | 0.78
[5 empty] | Costos directos (1+2+3): |  | 39.72