## Hoja 1
DHE100 | m | Demolición de vierteaguas.
Levantado de vierteaguas de concreto polímero situado entre las jambas del hueco cubriendo los alféizares y picado del material de agarre adherido a su superficie, con medios manuales y recuperación del material para su posterior reutilización, sin deteriorar los elementos constructivos contiguos, y carga manual sobre camión o contenedor.
Código |  | Unidad | Descripción | Cantidad | Precio unitario | Importe
1 |  |  | Equipo y herramienta
mq06hor010 |  | h | Concretera mecánica eléctrica con una capacidad de amasado de 160 l. | 0.017 | 24.91 | 0.42
|  |  |  | Subtotal equipo y herramienta: |  | 0.42
2 |  |  | Mano de obra
mo020 |  | h | Albañil. | 0.235 | 59.07 | 13.88
mo113 |  | h | Peón albañil. | 0.235 | 42.54 | 10
|  |  |  | Subtotal mano de obra: |  | 23.88
3 |  |  | Herramienta menor
|  | % | Herramienta menor | 2 | 24.3 | 0.49
|  |  |  | Costos directos (1+2+3): |  | 24.79