## Hoja 1
DHE100 | m |  | Demolición de vierteaguas.
Levantado de vierteaguas situado entre las jambas del hueco cubriendo los alféizares y picado del material de agarre adherido a su superficie, con medios manuales y recuperación, acopio y colocación del material en el mismo emplazamiento, sin deteriorar los elementos constructivos contiguos, y carga manual sobre camión o contenedor.
Código |  | Unidad |  | Descripción | Cantidad | Precio unitario | Importe
1 |  |  |  | Materiales
mt08aaa010a |  | m³ |  | Agua. | 0.006 | 11.92 | 0.07
mt01arg005a |  | t |  | Arena de cantera, para mortero preparado en obra. | 0.01 | 162.52 | 1.63
mt08cem000q |  | kg |  | Cemento gris en sacos. | 1.5 | 2.09 | 3.14
mt08adt010 |  | kg |  | Aditivo hidrófugo para impermeabilización de morteros u concretos. | 0.03 | 9.54 | 0.29
mt09lec010b |  | m³ |  | Lechada de cemento blanco BL 22,5 X. | 0.001 | 1434.87 | 1.43
mt09mcr070a |  | kg |  | Mortero de juntas cementoso con resistencia elevada a la abrasión y absorción de agua reducida, CG2, para junta abierta entre 3 y 15 mm. | 0.164 | 7.6 | 1.25
[5 empty] | Subtotal materiales: |  | 7.81
2 |  |  |  | Equipo y herramienta
mq06hor010 |  | h |  | Concretera mecánica eléctrica con una capacidad de amasado de 160 l. | 0.017 | 24.91 | 0.42
[5 empty] | Subtotal equipo y herramienta: |  | 0.42
3 |  |  |  | Mano de obra
mo020 |  | h |  | Albañil. | 0.527 | 59.07 | 31.13
mo113 |  | h |  | Peón albañil. | 0.295 | 42.54 | 12.55
[5 empty] | Subtotal mano de obra: |  | 43.68
4 |  |  |  | Herramienta menor
|  | % |  | Herramienta menor | 2 | 51.91 | 1.04
[5 empty] | Costos directos (1+2+3+4): |  | 52.95