## Hoja 1
DHE100 | m | Demolición de vierteaguas.
Levantado de vierteaguas de concreto polímero situado entre las jambas del hueco cubriendo los alféizares y picado del material de agarre adherido a su superficie, con medios manuales y recuperación, acopio y colocación del material en el mismo emplazamiento, sin deteriorar los elementos constructivos contiguos, y carga manual sobre camión o contenedor.
Código |  |  | Unidad | Descripción | Cantidad | Precio unitario | Importe
1 |  |  |  | Materiales
mt08aaa010a |  |  | m³ | Agua. | 0.006 | 11.92 | 0.07
mt01arg005a |  |  | t | Arena de cantera, para mortero preparado en obra. | 0.006 | 162.52 | 0.98
mt08cem000q |  |  | kg | Cemento gris en sacos. | 1.52 | 2.09 | 3.18
mt08adt010 |  |  | kg | Aditivo hidrófugo para impermeabilización de morteros u concretos. | 0.03 | 9.54 | 0.29
mt20wwa040 |  |  | kg | Adhesivo cementoso flexible y de gran adherencia, C2 S2. | 1.08 | 4.82 | 5.21
mt20wwa035 |  |  | Ud | Cartucho de 250 cm³ de imprimación para masillas. | 0.022 | 51.57 | 1.13
mt20wwa030 |  |  | Ud | Cartucho de 310 cm³ de masilla de poliuretano impermeable. | 0.043 | 70.56 | 3.03
[5 empty] | Subtotal materiales: |  | 13.89
2 |  |  |  | Equipo y herramienta
mq06hor010 |  |  | h | Concretera mecánica eléctrica con una capacidad de amasado de 160 l. | 0.017 | 24.91 | 0.42
[5 empty] | Subtotal equipo y herramienta: |  | 0.42
3 |  |  |  | Mano de obra
mo020 |  |  | h | Albañil. | 0.532 | 59.07 | 31.43
mo113 |  |  | h | Peón albañil. | 0.278 | 42.54 | 11.83
[5 empty] | Subtotal mano de obra: |  | 43.26
4 |  |  |  | Herramienta menor
|  |  | % | Herramienta menor | 2 | 57.57 | 1.15
[5 empty] | Costos directos (1+2+3+4): |  | 58.72