## Hoja 1
DIC020 | Ud | Desmontaje de caldera.
Desmontaje de caldera eléctrica y sus componentes, de 30 kW de potencia calorífica máxima, con medios manuales y mecánicos, y carga mecánica sobre camión o contenedor. El precio incluye el desmontaje del material de sujeción, de los accesorios y de las piezas especiales y la obturación de las conducciones conectadas al elemento.
Código |  |  | Unidad | Descripción | Cantidad | Precio unitario | Importe
1 |  |  |  | Equipo y herramienta
mq04cag010a |  |  | h | Camión con grúa de hasta 6 t. | 1.159 | 399.94 | 463.53
[5 empty] | Subtotal equipo y herramienta: |  | 463.53
2 |  |  |  | Mano de obra
mo004 |  |  | h | Instalador de aparatos de calefacción. | 1.33 | 60.7 | 80.73
mo103 |  |  | h | Ayudante instalador de aparatos de calefacción. | 1.33 | 44.07 | 58.61
[5 empty] | Subtotal mano de obra: |  | 139.34
3 |  |  |  | Herramienta menor
|  |  | % | Herramienta menor | 2 | 602.87 | 12.06
[5 empty] | Costos directos (1+2+3): |  | 614.93