## Hoja 1
DIO100 | Ud | Desmontaje de depósito para reserva de agua contra incendios.
Desmontaje de depósito de superficie para reserva de agua contra incendios de hasta 12 m³ de capacidad, con medios manuales y mecánicos, sin deteriorar los elementos constructivos a los que pueda estar sujeto, y carga manual y mecánica sobre camión o contenedor. El precio incluye el desmontaje de los accesorios y de los elementos de fijación.
Código |  |  | Unidad | Descripción | Cantidad | Precio unitario | Importe
1 |  |  |  | Equipo y herramienta
mq04cag010c |  |  | h | Camión con grúa de hasta 12 t. | 1.159 | 473.54 | 548.83
[5 empty] | Subtotal equipo y herramienta: |  | 548.83
2 |  |  |  | Mano de obra
mo113 |  |  | h | Peón albañil. | 2.66 | 42.54 | 113.16
[5 empty] | Subtotal mano de obra: |  | 113.16
3 |  |  |  | Herramienta menor
|  |  | % | Herramienta menor | 2 | 661.99 | 13.24
[5 empty] | Costos directos (1+2+3): |  | 675.23