## Hoja 1
DMX021 | m² | Demolición de solera o piso de concreto.
Demolición de solera o piso de concreto en masa de 15 a 25 cm de espesor, con martillo neumático, y carga manual sobre camión o contenedor. El precio no incluye la demolición de la base soporte.
Código |  |  | Unidad | Descripción | Cantidad | Precio unitario | Importe
1 |  |  |  | Equipo y herramienta
mq05mai030 |  |  | h | Martillo neumático. | 0.319 | 33.35 | 10.64
mq05pdm010a |  |  | h | Compresor portátil eléctrico 2 m³/min de caudal. | 0.319 | 31.14 | 9.93
[5 empty] | Subtotal equipo y herramienta: |  | 20.57
2 |  |  |  | Mano de obra
mo112 |  |  | h | Peón albañil capacitado. | 0.348 | 47.49 | 16.53
mo113 |  |  | h | Peón albañil. | 0.234 | 46.72 | 10.93
[5 empty] | Subtotal mano de obra: |  | 27.46
3 |  |  |  | Herramienta menor
|  |  | % | Herramienta menor | 2 | 48.03 | 0.96
[5 empty] | Costos directos (1+2+3): |  | 48.99