## Hoja 1
DMX070 | m² | Demolición de piso exterior de baldosas de piedra natural.
Demolición de piso exterior de baldosas de piedra natural, con martillo neumático, y carga manual sobre camión o contenedor. El precio incluye el picado del material de agarre, pero no incluye la demolición de la base soporte.
Código |  |  | Unidad | Descripción | Cantidad | Precio unitario | Importe
1 |  |  |  | Equipo y herramienta
mq05mai030 |  |  | h | Martillo neumático. | 0.243 | 33.35 | 8.1
mq05pdm010a |  |  | h | Compresor portátil eléctrico 2 m³/min de caudal. | 0.122 | 31.14 | 3.8
[5 empty] | Subtotal equipo y herramienta: |  | 11.9
2 |  |  |  | Mano de obra
mo112 |  |  | h | Peón albañil capacitado. | 0.139 | 47.49 | 6.6
mo113 |  |  | h | Peón albañil. | 0.261 | 46.72 | 12.19
[5 empty] | Subtotal mano de obra: |  | 18.79
3 |  |  |  | Herramienta menor
|  |  | % | Herramienta menor | 2 | 30.69 | 0.61
[5 empty] | Costos directos (1+2+3): |  | 31.3