## Hoja 1
DQA020 | m² | Demolición completa de cubierta plana transitable, ventilada.
Demolición completa de cubierta plana transitable, ventilada, con piso flotante de losa filtrante; con martillo neumático, sin afectar a la estabilidad de los elementos constructivos contiguos, y carga manual sobre camión o contenedor. El precio incluye la demolición de todas las capas que componen la cubierta, incluyendo la capa de formación de pendientes y la demolición de los sumideros.
Código |  |  | Unidad | Descripción | Cantidad | Precio unitario | Importe
1 |  |  |  | Mano de obra
mo112 |  |  | h | Peón albañil capacitado. | 0.134 | 43.24 | 5.79
mo113 |  |  | h | Peón albañil. | 1.15 | 42.54 | 48.92
[5 empty] | Subtotal mano de obra: |  | 54.71
2 |  |  |  | Herramienta menor
|  |  | % | Herramienta menor | 2 | 54.71 | 1.09
[5 empty] | Costos directos (1+2): |  | 55.8