## Hoja 1
DQA040 | m² | Demolición completa de cubierta plana no transitable, con grava.
Demolición completa de cubierta plana no transitable, con capa de protección de grava de 10 cm de espesor medio; con martillo neumático, sin afectar a la estabilidad de los elementos constructivos contiguos, y carga manual sobre camión o contenedor. El precio incluye la demolición de todas las capas que componen la cubierta, incluyendo la capa de formación de pendientes y la demolición de los sumideros.
Código |  |  | Unidad | Descripción | Cantidad | Precio unitario | Importe
1 |  |  |  | Equipo y herramienta
mq05mai030 |  |  | h | Martillo neumático. | 0.116 | 33 | 3.83
mq05pdm110 |  |  | h | Compresor portátil diesel media presión 10 m³/min. | 0.116 | 55.97 | 6.49
[5 empty] | Subtotal equipo y herramienta: |  | 10.32
2 |  |  |  | Mano de obra
mo112 |  |  | h | Peón albañil capacitado. | 0.134 | 43.24 | 5.79
mo113 |  |  | h | Peón albañil. | 0.95 | 42.54 | 40.41
[5 empty] | Subtotal mano de obra: |  | 46.2
3 |  |  |  | Herramienta menor
|  |  | % | Herramienta menor | 2 | 56.52 | 1.13
[5 empty] | Costos directos (1+2+3): |  | 57.65