## Hoja 1
DQL030 | m² |  | Desmontaje de lucernario de placas translúcidas.
Desmontaje de estructura metálica y placas translúcidas de lucernario a dos aguas de menos de 3 m de luz máxima, con equipo de oxicorte, sin afectar a la estabilidad de los elementos constructivos contiguos, y carga manual sobre camión o contenedor.
Código |  | Unidad |  | Descripción | Cantidad | Precio unitario | Importe
1 |  |  |  | Equipo y herramienta
mq08sol010 |  | h |  | Equipo de oxicorte, con acetileno como combustible y oxígeno como comburente. | 0.236 | 59.61 | 14.07
[5 empty] | Subtotal equipo y herramienta: |  | 14.07
2 |  |  |  | Mano de obra
mo019 |  | h |  | Soldador. | 0.273 | 59.84 | 16.34
mo113 |  | h |  | Peón albañil. | 0.205 | 42.54 | 8.72
[5 empty] | Subtotal mano de obra: |  | 25.06
3 |  |  |  | Herramienta menor
|  | % |  | Herramienta menor | 2 | 39.13 | 0.78
[5 empty] | Costos directos (1+2+3): |  | 39.91