## Hoja 1
DQL020 | m² | Demolición de lucernario de ladrillo de vidrio moldeado.
Demolición de lucernario de ladrillo de vidrio moldeado, con martillo neumático, sin afectar a la estabilidad de los elementos constructivos contiguos, y carga manual sobre camión o contenedor.
Código |  |  | Unidad | Descripción | Cantidad | Precio unitario | Importe
1 |  |  |  | Equipo y herramienta
mq05mai030 |  |  | h | Martillo neumático. | 0.116 | 33 | 3.83
mq05pdm110 |  |  | h | Compresor portátil diesel media presión 10 m³/min. | 0.116 | 55.97 | 6.49
[5 empty] | Subtotal equipo y herramienta: |  | 10.32
2 |  |  |  | Mano de obra
mo112 |  |  | h | Peón albañil capacitado. | 0.134 | 43.24 | 5.79
mo113 |  |  | h | Peón albañil. | 0.267 | 42.54 | 11.36
[5 empty] | Subtotal mano de obra: |  | 17.15
3 |  |  |  | Herramienta menor
|  |  | % | Herramienta menor | 2 | 27.47 | 0.55
[5 empty] | Costos directos (1+2+3): |  | 28.02