## Hoja 1
DQP050 | m² | Demolición de capa de material de agarre o nivelación de mortero de cemento, en cubierta plana.
Demolición de capa de material de agarre o nivelación en cubierta plana, formada por 4 cm de espesor de mortero de cemento, con medios manuales, sin afectar a la estabilidad de los elementos constructivos contiguos, y carga manual sobre camión o contenedor.
Código |  |  | Unidad | Descripción | Cantidad | Precio unitario | Importe
1 |  |  |  | Mano de obra
mo020 |  |  | h | Albañil. | 0.186 | 59.07 | 10.99
mo113 |  |  | h | Peón albañil. | 0.218 | 42.54 | 9.27
[5 empty] | Subtotal mano de obra: |  | 20.26
2 |  |  |  | Herramienta menor
|  |  | % | Herramienta menor | 2 | 20.26 | 0.41
[5 empty] | Costos directos (1+2): |  | 20.67