## Hoja 1
DRF010 | m² | Eliminación de revoque en paramento exterior.
Eliminación de revoque de cal y cemento, aplicado sobre paramento horizontal exterior de más de 3 m de altura, con martillo eléctrico, sin deteriorar la superficie soporte, que quedará al descubierto y preparada para su posterior revestimiento, y carga manual sobre camión o contenedor.
Código |  |  | Unidad | Descripción | Cantidad | Precio unitario | Importe
1 |  |  |  | Equipo y herramienta
mq05mai040 |  |  | h | Martillo eléctrico. | 0.574 | 22.65 | 13
[5 empty] | Subtotal equipo y herramienta: |  | 13
2 |  |  |  | Mano de obra
mo113 |  |  | h | Peón albañil. | 0.737 | 42.54 | 31.35
[5 empty] | Subtotal mano de obra: |  | 31.35
3 |  |  |  | Herramienta menor
|  |  | % | Herramienta menor | 2 | 44.35 | 0.89
[5 empty] | Costos directos (1+2+3): |  | 45.24