## Hoja 1
DRF011 | m² | Eliminación de revoque en paramento interior.
Eliminación de revoque de cal, aplicado sobre revoltón de más de 3 m de altura, con martillo eléctrico, sin deteriorar la superficie soporte, que quedará al descubierto y preparada para su posterior revestimiento, y carga manual sobre camión o contenedor.
Código |  |  | Unidad | Descripción | Cantidad | Precio unitario | Importe
1 |  |  |  | Equipo y herramienta
mq05mai040 |  |  | h | Martillo eléctrico. | 0.621 | 22.65 | 14.07
[5 empty] | Subtotal equipo y herramienta: |  | 14.07
2 |  |  |  | Mano de obra
mo113 |  |  | h | Peón albañil. | 0.797 | 42.54 | 33.9
[5 empty] | Subtotal mano de obra: |  | 33.9
3 |  |  |  | Herramienta menor
|  |  | % | Herramienta menor | 2 | 47.97 | 0.96
[5 empty] | Costos directos (1+2+3): |  | 48.93