## Hoja 1
DRS017 | m² | Demolición de piso de mosaico granítico "in situ".
Demolición de piso existente en el interior del edificio, de mosaico granítico "in situ", con martillo neumático, sin deteriorar los elementos constructivos contiguos, y carga manual sobre camión o contenedor.
Código |  |  | Unidad | Descripción | Cantidad | Precio unitario | Importe
1 |  |  |  | Equipo y herramienta
mq05mai030 |  |  | h | Martillo neumático. | 0.174 | 33 | 5.74
mq05pdm010a |  |  | h | Compresor portátil eléctrico 2 m³/min de caudal. | 0.174 | 30.81 | 5.36
[5 empty] | Subtotal equipo y herramienta: |  | 11.1
2 |  |  |  | Mano de obra
mo112 |  |  | h | Peón albañil capacitado. | 0.201 | 43.24 | 8.69
mo113 |  |  | h | Peón albañil. | 0.134 | 42.54 | 5.7
[5 empty] | Subtotal mano de obra: |  | 14.39
3 |  |  |  | Herramienta menor
|  |  | % | Herramienta menor | 2 | 25.49 | 0.51
[5 empty] | Costos directos (1+2+3): |  | 26