## Hoja 1
DRS080 | m² | Demolición de base de piso.
Demolición de base de piso de mortero existente en el interior del edificio, de hasta 8 cm de espesor, con martillo neumático, sin deteriorar los elementos constructivos contiguos, y carga manual sobre camión o contenedor.
Código |  |  | Unidad | Descripción | Cantidad | Precio unitario | Importe
1 |  |  |  | Equipo y herramienta
mq05mai030 |  |  | h | Martillo neumático. | 0.224 | 33 | 7.39
mq05pdm010a |  |  | h | Compresor portátil eléctrico 2 m³/min de caudal. | 0.112 | 30.81 | 3.45
[5 empty] | Subtotal equipo y herramienta: |  | 10.84
2 |  |  |  | Mano de obra
mo112 |  |  | h | Peón albañil capacitado. | 0.259 | 43.24 | 11.2
mo113 |  |  | h | Peón albañil. | 0.421 | 42.54 | 17.91
[5 empty] | Subtotal mano de obra: |  | 29.11
3 |  |  |  | Herramienta menor
|  |  | % | Herramienta menor | 2 | 39.95 | 0.8
[5 empty] | Costos directos (1+2+3): |  | 40.75