## Hoja 1
DUV020 | m³ | Demolición de muro de mampostería en vallado de parcela.
Demolición de muro de mampostería de ladrillo cerámico hueco, en vallado de parcela, mediante retroexcavadora con martillo rompedor, y carga mecánica de escombros sobre camión o contenedor. El precio no incluye la demolición de la cimentación.
Código |  | Unidad | Descripción | Cantidad | Precio unitario | Importe
1 |  |  | Equipo y herramienta
mq01exn050c |  | h | Retroexcavadora sobre neumáticos, de 85 kW, con martillo rompedor. | 0.058 | 531.31 | 30.82
mq01ret010 |  | h | Miniretrocargadora sobre neumáticos de 15 kW. | 0.029 | 334.73 | 9.71
|  |  |  | Subtotal equipo y herramienta: |  | 40.53
2 |  |  | Mano de obra
mo113 |  | h | Peón albañil. | 0.034 | 46.72 | 1.59
|  |  |  | Subtotal mano de obra: |  | 1.59
3 |  |  | Herramienta menor
|  | % | Herramienta menor | 2 | 42.12 | 0.84
|  |  |  | Costos directos (1+2+3): |  | 42.96