## Hoja 1
EAS005 | Ud |  | Placa de anclaje de acero, con pernos de anclaje soldados.
Placa de anclaje de acero A 36 en perfil plano, con taladro central biselado, de 250x250 mm y espesor 12 mm, con 4 pernos de anclaje soldados, de acero corrugado Grado 60 (fy=4200 kg/cm²) de 12 mm de diámetro y 50 cm de longitud total. El precio incluye los cortes, los despuntes, la preparación de bordes, las pletinas, las piezas especiales y los elementos auxiliares de montaje.
Código |  | Unidad |  | Descripción | Cantidad | Precio unitario | Importe
1 |  |  |  | Materiales
mt07ala001e |  | kg |  | Pletina de acero laminado A 36, según ASTM A 36, para aplicaciones estructurales. Trabajada y montada en taller, para colocar con uniones soldadas en obra. | 5.888 | 21.39 | 125.94
mt07aco140a |  | kg |  | Acero en varillas corrugadas, Grado 60 (fy=4200 kg/cm²), de varios diámetros, según NTG 36011, ASTM A 615 y ASTM A 615 M. | 1.775 | 7.61 | 13.51
[5 empty] | Subtotal materiales: |  | 139.45
2 |  |  |  | Equipo y herramienta
mq08sol020 |  | h |  | Equipo y elementos auxiliares para soldadura eléctrica. | 0.017 | 24.73 | 0.42
[5 empty] | Subtotal equipo y herramienta: |  | 0.42
3 |  |  |  | Mano de obra
mo047 |  | h |  | Montador de estructura metálica. | 0.399 | 61.47 | 24.53
mo094 |  | h |  | Ayudante de montador de estructura metálica. | 0.399 | 45.92 | 18.32
[5 empty] | Subtotal mano de obra: |  | 42.85
4 |  |  |  | Herramienta menor
|  | % |  | Herramienta menor | 2 | 182.72 | 3.65
Coste de mantenimiento decenal: 5,59Q en los primeros 10 años. |  |  |  |  | Costos directos (1+2+3+4): |  | 186.37