## Hoja 1
EAS010 | kg |  | Acero en columnas.
Acero A 36, en columnas formados por piezas simples de perfiles laminados en caliente, acabado con imprimación antioxidante, colocado con uniones soldadas en obra, a una altura de hasta 3 m. El precio incluye las soldaduras, los cortes, los despuntes, las piezas especiales, las placas de arranque y de transición de columna inferior a superior, los casquillos y los elementos auxiliares de montaje.
Código |  | Unidad |  | Descripción | Cantidad | Precio unitario | Importe
1 |  |  |  | Materiales
mt07ala000ab |  | kg |  | Acero laminado A 36, en perfiles laminados en caliente, según ASTM A 36, piezas simples, para aplicaciones estructurales, acabado con imprimación antioxidante. Trabajado y montado en taller, para colocar con uniones soldadas en obra. | 1 | 15.56 | 15.56
[5 empty] | Subtotal materiales: |  | 15.56
2 |  |  |  | Equipo y herramienta
mq08sol020 |  | h |  | Equipo y elementos auxiliares para soldadura eléctrica. | 0.017 | 24.73 | 0.42
[5 empty] | Subtotal equipo y herramienta: |  | 0.42
3 |  |  |  | Mano de obra
mo047 |  | h |  | Montador de estructura metálica. | 0.02 | 61.47 | 1.23
mo094 |  | h |  | Ayudante de montador de estructura metálica. | 0.02 | 45.92 | 0.92
[5 empty] | Subtotal mano de obra: |  | 2.15
4 |  |  |  | Herramienta menor
|  | % |  | Herramienta menor | 2 | 18.13 | 0.36
Coste de mantenimiento decenal: 0,55Q en los primeros 10 años. |  |  |  |  | Costos directos (1+2+3+4): |  | 18.49