## Hoja 1
EAU010 | kg |  | Acero en viguetas.
Acero A 36, en viguetas formadas por piezas simples de perfiles laminados en caliente, acabado con imprimación antioxidante, con uniones soldadas en obra, a una altura de hasta 3 m. El precio incluye las soldaduras, los cortes, los despuntes, las piezas especiales, los casquillos y los elementos auxiliares de montaje.
Código |  | Unidad |  | Descripción | Cantidad | Precio unitario | Importe
1 |  |  |  | Materiales
mt07ala000ab |  | kg |  | Acero laminado A 36, en perfiles laminados en caliente, según ASTM A 36, piezas simples, para aplicaciones estructurales, acabado con imprimación antioxidante. Trabajado y montado en taller, para colocar con uniones soldadas en obra. | 1 | 15.56 | 15.56
[5 empty] | Subtotal materiales: |  | 15.56
2 |  |  |  | Equipo y herramienta
mq08sol020 |  | h |  | Equipo y elementos auxiliares para soldadura eléctrica. | 0.029 | 24.73 | 0.72
[5 empty] | Subtotal equipo y herramienta: |  | 0.72
3 |  |  |  | Mano de obra
mo047 |  | h |  | Montador de estructura metálica. | 0.034 | 61.47 | 2.09
mo094 |  | h |  | Ayudante de montador de estructura metálica. | 0.017 | 45.92 | 0.78
[5 empty] | Subtotal mano de obra: |  | 2.87
4 |  |  |  | Herramienta menor
|  | % |  | Herramienta menor | 2 | 19.15 | 0.38
Coste de mantenimiento decenal: 0,59Q en los primeros 10 años. |  |  |  |  | Costos directos (1+2+3+4): |  | 19.53