## Hoja 1
ECR010 | m | Arco de dovelas de piedra natural.
Arco de piedra natural caliza formado por dovelas de 60x40x40 cm, acabado abujardado, escuadradas y trabajadas en taller, con sección trapezoidal según plano de detalle, colocadas con mortero de cemento confeccionado en obra, con 250 kg/m³ de cemento, color gris, dosificación 1:6, suministrado en sacos; montaje y desmontaje de cimbras y apeos.
Código |  | Unidad | Descripción | Cantidad | Precio unitario | Importe
1 |  |  | Materiales
mt06dpn010a |  | Ud | Dovela de piedra natural caliza de 60x40x40 cm, acabado abujardado. | 1.66 | 800.33 | 1328.55
mt08cim020 |  | m | Camón de madera para formación de arco. | 1 | 608.12 | 608.12
mt08cim030a |  | m³ | Madera de pino para formación de cimbra. | 0.15 | 2825.95 | 423.89
mt08aaa010a |  | m³ | Agua. | 0.004 | 11.92 | 0.05
mt01arg005a |  | t | Arena de cantera, para mortero preparado en obra. | 0.033 | 162.52 | 5.36
mt08cem000q |  | kg | Cemento gris en sacos. | 5.04 | 2.09 | 10.53
|  |  |  | Subtotal materiales: |  | 2376.5
2 |  |  | Equipo y herramienta
mq06hor010 |  | h | Concretera mecánica eléctrica con una capacidad de amasado de 160 l. | 0.016 | 24.91 | 0.4
|  |  |  | Subtotal equipo y herramienta: |  | 0.4
3 |  |  | Mano de obra
mo022 |  | h | Albañil especialista colocador de piedra natural. | 5.029 | 59.07 | 297.06
mo060 |  | h | Ayudante de albañil especialista colocador de piedra natural. | 5.297 | 44.16 | 233.92
|  |  |  | Subtotal mano de obra: |  | 530.98
4 |  |  | Herramienta menor
|  | % | Herramienta menor | 2 | 2907.88 | 58.16
Coste de mantenimiento decenal: 207,62Q en los primeros 10 años. |  |  |  | Costos directos (1+2+3+4): |  | 2966.04