## Hoja 1
EFE021 | m³ | Relleno de trasdós de bóveda.
Relleno de trasdós de bóveda con concreto masivo f'c=140 kg/cm² (2000 psi), clase de exposición F0 S0 P0 C0, tamaño máximo del agregado 19 mm (3/4"), consistencia blanda, con medios manuales.
Código |  |  | Unidad | Descripción | Cantidad | Precio unitario | Importe
1 |  |  |  | Materiales
mt10hmf050Gbe |  |  | m³ | Concreto masivo f'c=140 kg/cm² (2000 psi), clase de exposición F0 S0 P0 C0, tamaño máximo del agregado 19 mm (3/4"), consistencia blanda, premezclado, según ACI 318. | 1.05 | 1227.25 | 1288.61
[5 empty] | Subtotal materiales: |  | 1288.61
2 |  |  |  | Mano de obra
mo020 |  |  | h | Albañil. | 0.67 | 59.07 | 39.58
mo113 |  |  | h | Peón albañil. | 1.341 | 42.54 | 57.05
[5 empty] | Subtotal mano de obra: |  | 96.63
3 |  |  |  | Herramienta menor
|  |  | % | Herramienta menor | 2 | 1385.24 | 27.7
Coste de mantenimiento decenal: 28,26Q en los primeros 10 años. |  |  |  |  | Costos directos (1+2+3): |  | 1412.94