## Hoja 1
EFM010 | m³ |  | Muro de mampostería, de ladrillo cerámico.
Muro de 1 pie de espesor de mampostería de ladrillo cerámico a la vista macizo de elaboración mecánica, color rojo, 24x11,5x5 cm, con juntas horizontales y verticales de 20 mm de espesor, junta rehundida, recibida con mortero de cemento confeccionado en obra, con 250 kg/m³ de cemento, color gris, dosificación 1:6, suministrado en sacos.
Código |  | Unidad |  | Descripción | Cantidad | Precio unitario | Importe
1 |  |  |  | Materiales
mt05mmq010a |  | Ud |  | Ladrillo cerámico a la vista macizo de elaboración mecánica, color rojo, 24x11,5x5 cm, densidad 1300 kg/m³. | 481.25 | 5.2 | 2502.5
mt08aaa010a |  | m³ |  | Agua. | 0.065 | 11.98 | 0.78
mt01arg005a |  | t |  | Arena de cantera, para mortero preparado en obra. | 0.529 | 163.45 | 86.47
mt08cem000q |  | kg |  | Cemento gris en sacos. | 81.9 | 2.1 | 171.99
[5 empty] | Subtotal materiales: |  | 2761.74
2 |  |  |  | Equipo y herramienta
mq06hor010 |  | h |  | Concretera mecánica eléctrica con una capacidad de amasado de 160 l. | 0.264 | 25.18 | 6.65
[5 empty] | Subtotal equipo y herramienta: |  | 6.65
3 |  |  |  | Mano de obra
mo021 |  | h |  | Mampostero. | 10.295 | 64.87 | 667.84
mo114 |  | h |  | Peón mampostero. | 5.148 | 46.72 | 240.51
[5 empty] | Subtotal mano de obra: |  | 908.35
4 |  |  |  | Herramienta menor
|  | % |  | Herramienta menor | 2 | 3676.74 | 73.53
[5 empty] | Costos directos (1+2+3+4): |  | 3750.27