## Hoja 1
EFY010 | m² |  | Reparación de fisuras en estructura de mampostería de ladrillo cerámico, con mortero.
Reparación de fisuras en estructura de mampostería de ladrillo cerámico mediante el sellado de juntas y fisuras con mortero bastardo de cemento CEM II/A-P 32,5 R, cal y arena; confeccionado en obra.
Código |  | Unidad |  | Descripción | Cantidad | Precio unitario | Importe
1 |  |  |  | Materiales
mt09mor020a |  | m³ |  | Mortero bastardo de cemento CEM II/A-P 32,5 R, cal y arena, tipo M-2,5, confeccionado en obra con 200 kg/m³ de cemento y una proporción en volumen 1:2:10. | 0.006 | 1105.69 | 6.63
[5 empty] | Subtotal materiales: |  | 6.63
2 |  |  |  | Mano de obra
mo020 |  | h |  | Albañil. | 0.402 | 59.07 | 23.75
mo113 |  | h |  | Peón albañil. | 0.402 | 42.54 | 17.1
[5 empty] | Subtotal mano de obra: |  | 40.85
3 |  |  |  | Herramienta menor
|  | % |  | Herramienta menor | 2 | 47.48 | 0.95
Coste de mantenimiento decenal: 1,45Q en los primeros 10 años. |  |  |  |  | Costos directos (1+2+3): |  | 48.43